## 기초자료
노면요철포장(절삭식) 기초자료
아스콘 포장면 · 노란 셀(파란 글씨)만 수정 → '단가산출서' 시트 자동 계산
1. 노면요철 규격 (절삭형, 아스콘)
항목 | 값 | 단위 |  |  |  | 비고
요철 길이 (차로 횡방향) | 400 | mm |  |  |  | 노면요철포장 설치 및 관리지침 절삭형 범위 내 설계값 입력
요철 폭 (진행방향) | 180 | mm |  |  |  | 절삭 드럼 직경에 따라 결정 (통상 150~180mm)
최대 절삭 깊이 | 15 | mm |  |  |  | 통상 12~15mm
요철 중심간격 (진행방향) | 300 | mm |  |  |  | 설계도서 기준
단면형상계수 (평균깊이/최대깊이) | 0.67 | - |  |  |  | 원호(드럼) 단면 ≈ 2/3
아스콘 단위중량 | 2.35 | t/㎥ |  |  |  | 절삭재 중량 환산용
m당 요철 개수 | 3.3333 | 개/m |  |  |  | 1,000 ÷ 중심간격
m당 절삭량 | 0.002412 | ㎥/m |  |  |  | 길이 × 폭 × 깊이 × 형상계수 × 개수
m당 절삭재 중량 | 0.0056682 | t/m
2. 작업 조건
항목 | 값 | 단위 |  |  |  | 비고
1일 시공 연장 | 3000 | m/일 |  |  |  | 장비 성능·교통통제 여건·구간 분할에 따라 조정 (민감도 시트 참고)
1일 작업시간 | 8 | hr/일
경유 단가 | 1600 | 원/L |  |  |  | 한국석유공사 오피넷 등 당해 지역 가격 확인
공구손료 요율 | 3% | 노무비의 |  |  |  | 건설공사 표준품셈 공통 적용 기준 (인력품의 3%)
절삭재(폐아스콘) 처리단가 | 25000 | 원/t |  |  |  | 운반+처리 포함 견적단가. 미반영 시 0 입력
3. 노임단가 (원/인·일)
직종 | 노임단가 |  |  |  |  | 비고
특별인부 | 230000 |  |  |  |  | 예시값 — 대한건설협회 당해 시중노임단가로 교체
보통인부 | 175000 |  |  |  |  | 예시값 — 대한건설협회 당해 시중노임단가로 교체
건설기계운전사 | 250000 |  |  |  |  | 예시값 — 대한건설협회 당해 시중노임단가로 교체
화물차운전사 | 210000 |  |  |  |  | 예시값 — 대한건설협회 당해 시중노임단가로 교체
신호수(교통정리) | 175000 |  |  |  |  | 예시값 — 대한건설협회 당해 시중노임단가로 교체
4. 건설기계 (시간당)
장비명 | 손료(원/hr) | 연료(L/hr) | 잡품(연료비 %) | 운전원 | 투입대수 | 비고
노면요철 절삭기 (드럼형, 스키드로더 부착식) | 38000 | 12 | 20% | 건설기계운전사 | 1 | 손료=상각+정비+관리비. 임대 시 임대료/8hr 입력, 연료 별도
노면청소차 (진공흡입식) | 30000 | 10 | 20% | 화물차운전사 | 1 | 절삭분 즉시 수거
살수차 (5,500L) | 16000 | 8 | 20% | 화물차운전사 | 1 | 분진 억제·드럼 냉각
덤프트럭 (4.5t) | 9000 | 7 | 20% | 화물차운전사 | 0 | 절삭재 별도 반출 시 1 입력 (처리단가에 운반 포함 시 0)
안전관리차량 (LMA 부착, 1일 임차) | 300000 | 원/대·일 |  |  | 1 | 작업구간 후방 방호. 투입대수 G열
※ 규격·노임·장비단가는 모두 예시값입니다. 설계 시 노면요철포장 설치 및 관리지침(국토교통부), 당해 연도 건설공사 표준품셈·시중노임단가·건설기계 경비산정 자료와 실제 견적으로 교체하십시오.

## 단가산출서
노면요철포장(절삭식) 아스콘포장 단가산출서
산출단위: 1 m (시공 연장) · 1일 투입비 ÷ 1일 시공연장 방식
1일 시공연장 (m) |  |  | 3000 |  | 1일 작업시간 (hr) |  | 8
구분 | 품명 / 산출근거 | 규격 | 수량 | 단위 | 단가(원) | 1일 금액(원) | 재료비(원/m) | 노무비(원/m) | 경비(원/m) | 비고
인력 | 특별인부 | 요철 배치·절삭기 보조 | 1 | 인 | 230000 | 230000 | 0 | 76.6667 | 0 | 측점 마킹·품질확인
인력 | 보통인부 | 잔재 정리 | 2 | 인 | 175000 | 350000 | 0 | 116.6667 | 0
인력 | 신호수(교통정리) | 작업구간 전·후방 | 2 | 인 | 175000 | 350000 | 0 | 116.6667 | 0
장비 | 노면요철 절삭기 손료 |  | 8 | hr | 38000 | 304000 | 0 | 0 | 101.3333
장비 | 노면요철 절삭기 연료+잡품 | 경유 | 96 | L | 1920 | 184320 | 61.44 | 0 | 0 | 연료비 × (1+잡품률)
장비 | 노면요철 절삭기 운전원 |  | 1 | 인 | 250000 | 250000 | 0 | 83.3333 | 0
장비 | 노면청소차 손료 |  | 8 | hr | 30000 | 240000 | 0 | 0 | 80
장비 | 노면청소차 연료+잡품 | 경유 | 80 | L | 1920 | 153600 | 51.2 | 0 | 0 | 연료비 × (1+잡품률)
장비 | 노면청소차 운전원 |  | 1 | 인 | 210000 | 210000 | 0 | 70 | 0
장비 | 살수차 손료 |  | 8 | hr | 16000 | 128000 | 0 | 0 | 42.6667
장비 | 살수차 연료+잡품 | 경유 | 64 | L | 1920 | 122880 | 40.96 | 0 | 0 | 연료비 × (1+잡품률)
장비 | 살수차 운전원 |  | 1 | 인 | 210000 | 210000 | 0 | 70 | 0
장비 | 덤프트럭 손료 |  | 0 | hr | 9000 | 0 | 0 | 0 | 0
장비 | 덤프트럭 연료+잡품 | 경유 | 0 | L | 1920 | 0 | 0 | 0 | 0 | 연료비 × (1+잡품률)
장비 | 덤프트럭 운전원 |  | 0 | 인 | 210000 | 0 | 0 | 0 | 0
경비 | 안전관리차량 (LMA) 임차 |  | 1 | 대 | 300000 | 300000 | 0 | 0 | 100
경비 | 절삭재(폐아스콘) 처리 | t | 17.0046 | t | 25000 | 425115 | 0 | 0 | 141.705 | 1일 절삭중량 × 처리단가
경비 | 공구손료 | 노무비의 | 3% | 식 | 1600000 | 48000 | 0 | 0 | 16 | 단가 = 1일 노무비 합계
합계 | [5 empty] | 3505915 | 153.6 | 533.3333 | 481.705
■ 일위대가 요약
| 공종 | 규격 | 단위 |  | 재료비 | 노무비 | 경비 | 합계 |  | 비고
| 노면요철포장 (절삭식, 아스콘) | 400×180×15mm | m |  | 153 | 533 | 481 | 1167 |  | 원 미만 절사
| 노면요철포장 (절삭식, 아스콘) — 개당 환산 | 1개소(요철 1개) | 개 |  | 45 | 159 | 144 | 348 |  | m당 ÷ m당 요철 개수
※ 기계경비는 손료(경비) · 연료·잡품(재료비) · 운전원(노무비)으로 분리 계상. 간접노무비·산재보험료·안전관리비·일반관리비·이윤 등 제경비는 원가계산서에서 별도 계상하십시오.

## 민감도
1일 시공연장별 m당 단가 민감도
단가산출서의 1일 투입비(노무·장비·안전차량)는 고정, 연장에 비례하는 항목(절삭재 처리)은 m당 일정
1일 시공연장(m) | 고정비(원/일) | 변동비(원/m) | m당 단가(원) | 개당 단가(원) | 비고
1000 | 3080800 | 141.705 | 3222 | 966
1500 | 3080800 | 141.705 | 2195 | 658
2000 | 3080800 | 141.705 | 1682 | 504
2500 | 3080800 | 141.705 | 1374 | 412
3000 | 3080800 | 141.705 | 1168 | 350 | ← 현재 설계값
4000 | 3080800 | 141.705 | 911 | 273
5000 | 3080800 | 141.705 | 757 | 227
6000 | 3080800 | 141.705 | 655 | 196